## 表紙
フリーフレーム工計算 Var.1.2
By T.Sakanoue
フリーフレーム工についての各計算等を行います。
ボタンを選択して下さい。
枠断面選定 | 枠断面の選定（資料）
規格及び寸法他 | スパンサイズ，材料，鉄筋・スターラップ（資料）
吹付モルタル | 吹付モルタルに関する資料，計算書
応力・鉄筋 | 各種応力度，断面使用鉄筋量（資料）
のり面保護計算 | フリーフレームののり面保護工における応力計算書
のり肩崩壊計算 | フリーフレームののり肩崩壊における安定計算書
のり円弧すべり崩壊計算 | フリーフレームののり中間円弧すべりの崩壊における安定計算書
※参考文献
・フリーフレーム工法・設計施工の手引き フリーフレーム協会 理工図書

## 吹付モルタル
吹付モルタル計算 |  | 戻る
吹付モルタル標準 | 吹付モルタル標準配合比
配合計算例１ | 試験練りの結果から水セメント比，単位セメント量が示された場合の計算
配合計算例２ | 水セメント比，配合比が示された場合の計算

## 枠断面の選定
戻る
１、枠断面の選定
１－１、のり面保護工としての選択
| （１）降雨浸食や風化の抑制を目的とするのり面 |  | 150×150
| （２）150×150では不十分と予想されるのり面 |  | 200×200
①寒冷地のり面
②南向きで乾燥の著しいのり面（植生工を行う場合）
③凹凸の激しいのり面
１－２、のり面抑止工としての選択
| （１）風化岩，長大のり面等で地山が脆弱化し、 |  | 200×200
常に部分的崩壊が起こる可能性があるのり面。
（表層剥離型崩壊）
| （２）上記で部分的崩壊が広い範囲または層が深く |  | 300×300
発生する可能性があるのり面。
| （３）切土のり面または自然斜面で表層部（1.0m～ |  | 300×300
2.0m）が不安定となっており、表層すべりが
考えられる場合。
| （４）小規模な地すべりが考えられる場合（円弧す |  | 300×300以上
べり）

## 各規格及び寸法他
戻る
２、各規格及び寸法他
２－１、横枠，縦枠の標準スパン
| タイプ | 枠寸法 |  | 標準枠スパン |  | 中詰寸法 |  | 有効高さ
|  | B | H | B | H | B | H
| F150 | 150 | 150 | 1150 | 1150 | 1000 | 1000 | 155
| F200 | 200 | 200 | 1200 | 1200 | 1000 | 1000 | 155
| F300 | 300 | 300 | 2000 | 2000 | 1700 | 1700 | 235
| F400 | 400 | 400 | 2000 | 2000 | 1600 | 1600 | 315
| F500 | 500 | 500 | 3000 | 3000 | 2500 | 2500 | 410
| F600 | 600 | 600 | 3000 | 3000 | 2400 | 2400 | 510
２－２、荷重
各単位体積重量
| モルタル |  |  |  |  | 2.1 | tf/ｍ3
| モルタル（鉄筋を考慮した場合） |  |  |  |  | 2.3 | tf/ｍ3
| コンクリート |  |  |  |  | 2.3 | tf/ｍ3
| コンクリート（鉄筋を考慮した場合） |  |  |  |  | 2.45 | tf/ｍ3
| 客 土（土のう） |  |  |  | 1.6 | 1.8 | tf/ｍ3
| 客 土（厚層基材） |  |  |  | 1.2 | 1.4 | tf/ｍ3
| 玉 石 |  |  |  |  | 2 | tf/ｍ3
| 粘質土 |  |  |  |  | 1.6 | tf/ｍ3
| 土 砂 |  |  |  |  | 1.8 | tf/ｍ3
| 風化土 |  |  |  | 2 | 2.2 | tf/ｍ3
| 軟 岩 |  |  |  | 2.2 | 2.6 | tf/ｍ3
２－３、材料
（１）ユニット式フリーフォーム規格寸法
①ＦＭタイプ・規格寸法
150タイプ
|  |  |  | 緒元 |  | B×H
|  |  | H | FM150 |  | 150×150
|  |  |  | FM200 |  | 200×200
|  |  |  | FM300 |  | 300×300
| B |  |  | FM400 |  | 400×400
|  |  |  | FM500 |  | 500×500
200～500タイプ
H
B
②ＦＰタイプ・規格寸法
|  |  |  | 緒元 |  | B×H
|  |  | H | FP300 |  | 300×300
|  |  |  | FP400 |  | 400×400
|  |  |  | FP500 |  | 500×500
| B |  |  | FP600 |  | 600×600
③ＦＫタイプ・規格寸法
|  |  |  | 緒元 |  | B×H
|  |  | H | FK200 |  | 200×200
|  |  |  | FK300 |  | 300×300
B
FK止め金具
（２）フリーフレームの有効高さ
①スターラップを伴わない場合
| 断面(mm) |  | 有効高さ(cm) |  | ユニット式フリーフレーム
| 150×150 |  | 7.5 |  | ＦＭタイプ
| 200×200 |  | 15.5
| 300×300 |  | 23.5
| 400×400 |  | 31.5
| 500×500 |  | 41
②スターラップを伴わない場合
| 断面(mm) |  | 有効高さ(cm) |  | ユニット式フリーフレーム
| 200×200 |  | 15.5 |  | ＦＫタイプ
| 300×300 |  | 23.5
③スターラップを伴う場合
| 断面(mm) |  | 有効高さ(cm) |  | ユニット式フリーフレーム
| 300×300 |  | 23.5 |  | ＦＰタイプ
| 400×400 |  | 31.5
| 500×500 |  | 41
| 600×600 |  | 51
２－３、鉄筋，スターラップ
（１）鉄筋の重ね継手長さの目安
| 鉄筋(SD295) |  | 直 径(cm) |  | 重ね継手長さ
| D10 |  |  | 0.953 | 35D
| D13 |  |  | 1.27 | 35D
| D16 |  |  | 1.59 | 35D
| D19 |  |  | 1.91 | 35D
| D22 |  |  | 2.22 | 35D
| D25 |  |  | 2.54 | 35D
（２）主鉄筋の水平のあき，かぶり
| 環境条件 |  | ※１.水平のあきa(cm) |  | ※２．かぶりi(cm)
| 一般の環境 |  | 4 |  | 4
※１．フリーフレーム協会設定
２．のり枠工の設計・施工指針
鉄筋
| i |  |  |  | i: | かぶり
[5 empty] | a: | 水平のあき
|  |  |  | 型枠 | φ: | 鉄筋直径
i
２－４、鉄筋重量表
| 呼び径 | 単位重量 | 公称断面積 | 公称周長
|  | （kg/m） | （mm2） | （ｃｍ）
| D10 | 0.56 | 71.33 | 3
| D13 | 0.995 | 126.7 | 4
| D16 | 1.56 | 198.6 | 5
| D19 | 2.25 | 286.5 | 6
| D22 | 3.04 | 387.1 | 7
| D25 | 3.98 | 506.7 | 8
| D29 | 5.04 | 642.4 | 9
a
φ
i

## 吹モル一般
戻る
３、吹付モルタル
・湿式吹付モルタル標準配合比（１ｍ3当り）
| 材料 | セメント | 細骨材 | 水 | 適 要
区分
| 配合比 | 1 | 4 | 0.6 | 3 | 5

## 吹モル１
戻る
３、吹付モルタル
・試験練りの結果から水セメント比，単位セメント量が示された場合
|  | 水セメント比(W/C): | 55 | %
|  | 単位セメント量: | 400 | kg
|  | 空気量: | 4 | %
|  | セメント比重: | 3.15
|  | 細骨材の比重: | 2.6
配合計算例
| 材 料 | 重 量（kg） |  | 絶対容積（ｍ3）
| セメント |  | 400 | 400/(3.15*1000)
|  |  |  | = | 0.127
| 水 | 400*0.55 |  | 220/(1*1000)
|  | = | 220 | = | 0.22
| 空 気 |  | 0 | = | 0.04
| 計 |  | 620 |  | 0.387
| 細骨材 | 1000*0.613*2.60 |  | 1 - 0.387
|  | = | 1594 | = | 0.613
| 合 計 |  | 2214 |  | 1

## 吹モル２
戻る
３、吹付モルタル
・水セメント比，配合比が示された場合
|  | 水セメント比(W/C): | 55 | %
|  | 配合比(C:S): | 4
|  | 空気量: | 3 | %
|  | セメント比重: | 3.15
|  | 細骨材の比重: | 2.6 | （表面乾燥飽和状態）
配合計算例
①セメント1000kgに対する骨材，水を算出
配合比が 1:4であるためセメント1000kgに対して
|  | 細骨材(S)= | C * 4
|  | = | 1000 * 4
|  | = | 4000 | kg
|  | 水(W)= | C * 0.55
|  | = | 1000 * 0.55
|  | = | 550 | l
②モルタル容積
|  | V= | 1000/(3.15*1000)+4000/(2.60*1000)+550/(1*1000)
|  | = | 2.406 | ｍ3
②モルタル１ｍ3当りの材料
|  | セメント C= | 1000*(1-0.03)/2.406
|  | = | 403.2 | kg
|  | 細骨材 S= | 4000*(1-0.03)/2.406
|  | = | 1612.6 | kg
|  | 水 W= | 550*(1-0.03)/2.406
|  | = | 221.7 | kg

## 応力鉄筋
戻る
４、各種応力度
（単位：kgf/cm2）
| モルタル又は コンクリート | 許容曲げ圧縮応力度 | 50 | 60
|  | 許容せん断応力度 | 3.33 | 4
|  | 許容付着応力度 | 13 | 14
（異形鉄筋）
| 鉄 筋 | 許容引張応力度 | 1600 | 1800
(SD295)
|  | 許容せん断応力度 | 800
５、各断面に使用する鉄筋量
５－１、軸方向鉄筋
| 断 面 | 鉄 筋 （SD295～345）
| 150×150 | D10×2本
| 200×200 | D10×4本～D13×4本
| 300×300 | D13×4本～D16×4本
| 400×400 | D16×4本～D19×8本
| 500×500 | D16×8本～D25×8本
| 600×600 | D22×8本～D29×8本
５－２、スターラップ
| 断 面 | 鉄 筋 | ピッチ（mm）
| 300×300 | D10～D13 | 250以下
| 400×400 | D13～D16 | 300以下
| 500×500 | D13～D19 | 400以下
| 600×600 | D16～D22 | 500以下

## のり面保護計算
戻る
フリーフレームのり面保護工計算書
§１、フレーム寸法
| タイプ： | F150
(lx)
|  | 1150 | [6 empty] | F150 | 1000 | 150
[9 empty] | F200 | 1000 | 200
150
1000 |  |  |  |  | 1150
(l'y) |  |  |  |  | (ly)
150
[6 empty] | 斜面勾配 |  |  | kakudo | 角度分離 |  |  | 角度調整 |  |  | 分数角度 | rad
|  |  | コンクリート部材 |  |  | θ= | 45 |  | 45 | 45 | 0 | 0 | 45 | 0 | 0 | 45 | 0.7854
| 150 | 1000 |  | 150
|  | (l'x) |  | (b)
※横枠に作用する荷重
W
lx
§２、各設計条件
| 枠のスパン |  | l= | 1.15 | m
| 枠内の寸法 |  | l'x=l'y= | 1 | m
| 枠断面の寸法 |  | b=h= | 0.15 | m
| 中詰材厚 |  | h= | 0.15 | m
| モルタルの単位体積重量 |  | γc= | 23 | kN/m3
| 客土の単位体積重量 |  | γe= | 18 | kN/m3
| 斜面勾配 |  | θ= | 45
抵抗モーメント
|  | タイプ |  | F150 | F200
|  | 梁高さ（巾）(cm) |  | 15 | 20
|  | 有効高さ (cm) |  | 7.5 | 15.5
|  | 鉄筋 |  | D-10*2 | D-10*2×2
|  | 抵抗モーメント(kN・m) |  | 0.8 | 3.1
単鉄筋計算
|  | σca= | 5 | N/mm2
|  | σsa= | 160 | N/mm2
§３、１スパン当たりの重量計算
３－１、１スパン当りの枠の重量
| W1= | (lx+ly)*b*h*γc
| = | (1.150+1.000)*0.150*0.150*23.00
| = | 1.11 | kN
３－２、１スパン当りの枠内客土重量
| W2= | lx'*ly'*h*γe
| = | 1.000*1.000*0.150*18.00
| = | 2.7 | kN
３－３、１スパン当り重量合計
| W= | W1+W2
| = | 1.11+2.70
| = | 3.81 | kN
§４、横枠に作用する荷重（等分布荷重）計算
| w= | Wsinθ/l
| = | 3.81*sin(45.0000)/1.150
| = | 2.34 | kN/m
§５、応力度の照査
５－１、曲げモーメントの計算
| Mmax= | wl2/8
| = | (2.34*1.150^2)/8
| = | 0.39 | kN･m
５－２、抵抗モーメント
[9 empty] | F150 | 0.8
| タイプ |  | = | F150 |  |  |  |  | F200 | 3.1
| 抵抗モーメント |  |  | 0.8 | kN･m
５－３、応力度の判定
| Mmax= | 0.39 | kN･m | ≦ | Mrmax= | 0.8 | kN･m | ＯＫ
b
b
l'y
h
ly
中詰材

## のり肩崩壊入力
戻る
フリーフレームのり肩崩壊安定計算（入力ゾーン）
§１、フレーム条件
| 法枠タイプ： | F400 | 400×400
| 軸方向鉄筋： | D13 | 4 | 本
| 主アンカー： | D19
| 有効高さ： | 315
|  | 400 | 1600 |  | 400 |  |  |  |  | F150 | 150 | 150 | 1150 | 1150 | 1000 | 1000 | 155
[10 empty] | F200 | 200 | 200 | 1200 | 1200 | 1000 | 1000 | 155
[10 empty] | F300 | 300 | 300 | 2000 | 2000 | 1700 | 1700 | 235
[10 empty] | F400 | 400 | 400 | 2000 | 2000 | 1600 | 1600 | 315
| 400 | [8 empty] | F500 | 500 | 500 | 3000 | 3000 | 2500 | 2500 | 410
[10 empty] | F600 | 600 | 600 | 3000 | 3000 | 2400 | 2400 | 510
[15 empty] | D10 | 0.56 | 71.33 | 3
|  |  | 中詰材 | [11 empty] | D13 | 0.995 | 126.7 | 4
| 1600 |  | t= | 50 |  | 2000 | [8 empty] | D16 | 1.56 | 198.6 | 5
[15 empty] | D19 | 2.25 | 286.5 | 6
[15 empty] | D22 | 3.04 | 387.1 | 7
[15 empty] | D25 | 3.98 | 506.7 | 8
[15 empty] | D29 | 5.04 | 642.4 | 9
400
2000
§２、崩壊寸法条件
|  | d= | 1
[9 empty] | θ | 角度分離 |  |  | 角度調整 |  |  | 分数角度 | rad
[9 empty] | 68.12 | 68 | 12 | 0 | 68 | 12 | 0 | 68.2 | 1.1903
4.308
4 | [8 empty] | sinθ | L | θ2 | rad | tanθ | d1 | d | d2 | H/d2 | Atan
[9 empty] | 0.92849 | 4.308 | 21.8 | 0.38048 | 0.39997 | 1.5996 | 1 | 2.5996 | 1.5387 | 56.9797
|  | α= | 56.5847 | [5 empty] | α | ° | ’ | ”
[9 empty] | 56.9797 | 56 | 58 | 47 | 56.5847
| θ= | 68.12
§３、各計算条件
３－１、単位体積重量
| フレーム枠 | （モルタル＋鉄筋） |  | γc= | 23 | kN/m3
| 中詰材 | 厚層基材 |  | γe= | 14 | kN/m3
| 背面土塊 |  |  | γs= | 18 | kN/m3
３－２、許容応力度
コンクリート
| 設計基準強度 |  |  | σck= | 15 | N/mm2
| 圧縮応力度 |  |  | σca= | 5 | N/mm2
| せん断応力度 |  |  | τca= | 0.33 | N/mm2
| 付着応力度 |  |  | τoa= | 1.3 | N/mm2
鉄筋
| 引張応力度 |  |  | σsa= | 160 | N/mm2
| 許容せん断応力度 |  |  | τsa= | 80 | N/mm2
３－３、その他
安全率
| 現状安全率 |  |  | Fo= | 1
| 計画安全率 |  |  | Fs= | 1.2
| コンクリートと鉄筋の弾性係数比 |  |  | n= | 15
詳細計算書へ
※各安定計算の判定の確認
鉄筋量の判定 |  |  |  | As |  | As'
|  |  |  | 506.8 | ＞ | 115.87 | ・・・ | ＯＫ
鉄筋の引張応力度の検討 |  |  |  | σs |  | σsa
|  |  |  | 35.45 | ≦ | 160 | ・・・ | ＯＫ
コンクリートの圧縮応力度の検討 |  |  |  | σc |  | σca
|  |  |  | 0.97 | ≦ | 5 | ・・・ | ＯＫ
コンクリートのせん断応力度の検討 |  |  |  | τc |  | τca
|  |  |  | 0.062 | ≦ | 0.33 | ・・・ | ＯＫ
鉄筋とコンクリートの付着応力度の検討 |  |  |  | τo |  | τoa
|  |  |  | 0.156 | ≦ | 1.3 | ・・・ | ＯＫ
主アンカーせん断応力度の計算 |  |  |  | τs |  | τsa
|  |  |  | 58.47 | ≦ | 80 | ・・・ | ＯＫ

## のり型崩壊安定詳細
戻る
フリーフレームのり肩崩壊安定計算
§１、フレーム条件
| 法枠タイプ： | F400 | 400×400
| 軸方向鉄筋： | D13 | 4 | 本
| 主アンカー： | D19
| 有効高さ： | 315
|  | 400 | 1600 |  | 400 |  |  |  |  | F150 | 150 | 150 | 1150 | 1150 | 1000 | 1000 | 155
[10 empty] | F200 | 200 | 200 | 1200 | 1200 | 1000 | 1000 | 155
[10 empty] | F300 | 300 | 300 | 2000 | 2000 | 1700 | 1700 | 235
[10 empty] | F400 | 400 | 400 | 2000 | 2000 | 1600 | 1600 | 315
| 400 | [8 empty] | F500 | 500 | 500 | 3000 | 3000 | 2500 | 2500 | 410
[10 empty] | F600 | 600 | 600 | 3000 | 3000 | 2400 | 2400 | 510
[15 empty] | D10 | 0.56 | 71.33 | 3
|  |  | 中詰材 | [11 empty] | D13 | 0.995 | 126.7 | 4
| 1600 |  | t= | 50 |  | 2000 | [8 empty] | D16 | 1.56 | 198.6 | 5
[15 empty] | D19 | 2.25 | 286.5 | 6
[15 empty] | D22 | 3.04 | 387.1 | 7
[15 empty] | D25 | 3.98 | 506.7 | 8
[15 empty] | D29 | 5.04 | 642.4 | 9
400
2000
§２、崩壊寸法条件
|  | d= | 1
[9 empty] | θ | 角度分離 |  |  | 角度調整 |  |  | 分数角度 | rad
[9 empty] | 68.12 | 68 | 12 | 0 | 68 | 12 | 0 | 68.2 | 1.1903
4.308
4 | [8 empty] | sinθ | L | θ2 | rad | tanθ | d1 | d | d2 | H/d2 | Atan
[9 empty] | 0.92849 | 4.308 | 21.8 | 0.38048 | 0.39997 | 1.5996 | 1 | 2.5996 | 1.5387 | 56.9797
|  | α= | 56.5847 | [5 empty] | α | ° | ’ | ”
[9 empty] | 56.9797 | 56 | 58 | 47 | 56.5847
| θ= | 68.12
§３、各計算条件
３－１、単位体積重量
| フレーム枠 | （モルタル＋鉄筋） |  | γc= | 23 | kN/m3
| 中詰材 | 厚層基材 |  | γe= | 14 | kN/m3
| 背面土塊 |  |  | γs= | 18 | kN/m3
３－２、許容応力度
コンクリート
| 設計基準強度 |  |  | σck= | 15 | N/mm2
| 圧縮応力度 |  |  | σca= | 5 | N/mm2
| せん断応力度 |  |  | τca= | 0.33 | N/mm2
| 付着応力度 |  |  | τoa= | 1.3 | N/mm2
鉄筋
| 引張応力度 |  |  | σsa= | 160 | N/mm2
| 許容せん断応力度 |  |  | τsa= | 80 | N/mm2
３－３、その他
安全率
| 現状安全率 |  |  | Fo= | 1
| 計画安全率 |  |  | Fs= | 1.2
| コンクリートと鉄筋の弾性係数比 |  |  | n= | 15
§４、縦枠作用荷重の計算
４－１、のり枠の重量計算
・縦枠の重量計算
| Wy= | L * by * hy * γc
| = | 4.308 * 0.400 * 0.400 * 23.0
| = | 15.85 | kN
・横枠の重量計算
枠数
| Wx= | lx' * bx * hx * N * γc | [6 empty] | 3
| = | 1.600*0.400*0.400*3*23.0
| = | 17.66 | kN
・のり枠の重量
| Wc= | Wy + Wx
| = | 15.85 + 17.66
| = | 33.51 | kN
４－２、中詰め材の重量計算
| We= | (L - (bx * N)) * lx' * he * γe
| = | (4.308-(0.400*3))*1.600*0.050*14.0
| = | 3.48 | kN
４－３、土塊の重量計算
| Wt= | (d * H )/ 2 * lx * γs
| = | (1.000*4.000)/2*2.000*18.0
| = | 72 | kN
４－４、縦枠１本当たりにかかる崩壊荷重の計算
| W= | Wc + We + Wt
| = | 33.51 + 3.48 + 72.00
| = | 108.99 | kN
４－５、縦枠作用荷重の計算
・安全率差分の計算
| ΔFs= | Fs - Fo
| = | 1.2 - 1.0
| = | 0.2
・縦枠作用荷重の計算
| P= | ΔFs * W * sin(α）
| = | 0.2 * 108.99 * sin(56.5847)
| = | 18.28 | kN
・のり枠集中荷重（のり枠に直角に作用する分力）
| Pr= | P * sin(θ-α)
| = | 18.28*sin(68.1200-56.5847)
| = | 3.56 | kN
§５、縦枠・せん断力，曲げモーメント算出
ｄ
ｌ
α
※すべり荷重の作用位置はすべり面から上部1/3の位置
とし、すべり面とのり枠が交差する位置を固定端とし
| θ |  | た片持梁として検討する。
５－１、最大せん断力の計算
| Smax= | Pr
| = | 3.56 | kN
５－２、最大曲げモーメントの計算
| Mmax= | 1/3 *Pr * L
| = | 1/3 * 3.56 * 4.308
| = | 5.11 | kN・m
§６、横枠作用荷重の計算
６－１、のり枠の自体の重量計算
| Wc= | (ly*by*hy+lx'*bx*hx)*γc
| = | (2.000*0.400*0.400+1.600*0.400*0.400)*23.0
| = | 13.25 | kN
６－２、中詰め材の重量計算
| We= | lx' * ly' * he * γe
| = | 1.600*1.600*0.050*14.0
| = | 1.79 | kN
６－３、横枠スパン当たりにかかる崩壊荷重の計算
| W= | Wc + We
| = | 13.25 + 1.79
| = | 15.04 | kN
６－４、横枠作用荷重の計算
・横枠１スパン当りにおいてのり面の水平方向に作用する荷重の計算
| Q= | W * sinθ
| = | 15.04 * sin(68.1200)
| = | 13.96 | kN
・横枠の等分布荷重
| w= | Q / lx
| = | 13.96 / 2.000
| = | 6.98 | kN/m
§７、横枠・せん断力，曲げモーメント算出
７－１、最大せん断力の計算
| Smax= | 17/28 * w * lx - W * x
| = | 17/28*6.98*2.000-6.98*0.200
| = | 7.08 | kN
７－２、最大曲げモーメントの計算
| Mmax= | 1/9 * w * lx2
| = | 1/9 * 6.98 * 2.000^2
| = | 3.1 | kN・m
§８、最大せん断力，曲げモーメントの確定
８－１、最大せん断力の確定
| 縦枠= | 3.56 | kN
| 横枠= | 7.08 | kN
・以上により最大せん断力の確定
| Smax= | 7.08 | kN
８－２、最大曲げモーメントの確定
| 縦枠= | 5.11 | kN・m
| 横枠= | 3.1 | kN・m
・以上により最大曲げモーメントの確定
| Mmax= | 5.11 | kN・m
§９、応力計算
９－１、鉄筋量の算出
・必要鉄筋量As'の計算
| As'= | Mmax/(σsa・7/8・d)
| = | 5.11*10^6 / (160.0*7/8*315)
| = | 115.87 | mm2
・使用鉄筋量Asの計算
|  | 使用鉄筋： | D13 | 本数： | 4 | 本
|  |  |  | １本当りの断面積： | 126.7 | mm2
| As= | 126.7 | * 4
| = | 506.8 | mm2
・鉄筋量の判定
| As= | 506.8 | mm2 | ＞ | As'= | 115.87 | mm2 | ＯＫ
９－２、鉄筋比，各係数の検討
・鉄筋比の計算
| p= | As / (b * d)
| = | 506.8/(400*315)
| = | 0.004
・各係数の計算
| k= | (2*n*p+(n*p)2)0.5-n*p
| = | (2*15*0.0040+(15*0.0040)^2)^0.5 - 15*0.0040
| = | 0.292
| j= | 1 - k/3
| = | 1 - 0.292/3
| = | 0.903
| m= | k/(2*p)
| = | 0.292/(2*0.0040)
| = | 36.5
９－３、応力度の検討
・鉄筋の引張応力度の検討
| σs= | Mmax/(As*j*d)
| = | 5.11*10^6/(506.80*0.903*315)
| = | 35.45 | N/mm2
| σs= | 35.45 | N/mm2 | ≦ | σsa= | 160 | N/mm2 | ＯＫ
・コンクリートの圧縮応力度の検討
| σc= | σs / m
| = | 35.5 / 36.50
| = | 0.97 | N/mm2
| σc= | 0.97 | N/mm2 | ≦ | σca= | 5 | N/mm2 | ＯＫ
・コンクリートのせん断応力度の検討
| τc= | Smax/(b*j*d)
| = | 7.08*10^3/(400*0.903*315)
| = | 0.062
| τc= | 0.062 | N/mm2 | ≦ | τca= | 0.33 | N/mm2 | ＯＫ
・鉄筋とコンクリートの付着応力度の検討
|  | 鉄筋の周長： | u= | 40
| τo= | Smax/(U*j*d)
| = | 7.08*10^3/((40*4)*0.903*315)
| = | 0.156
| τo= | 0.156 | N/mm2 | ≦ | τoa= | 1.3 | N/mm2 | ＯＫ
§１０、主アンカーの検討
横枠１スパンあたりの荷重Qに対する主アンカーのせん断応力度の検討
・計算条件
|  | 使用鋼材： |  | D19 | 断面積： | as= | 286.5 | mm2
|  | 許容せん断応力度： | τsa= | 80 | N/mm2
|  | 横枠１スパンあたりの荷重： | Q= | 13.96 | kN
|  | 設計安全率： | Fs= | 1.2
・せん断応力度の計算
| τs= | Q / as * Fs
| = | 13.96*10^3/286.50*1.2
| = | 58.47 | N/mm2
| τs= | 58.47 | N/mm2 | ≦ | τsa= | 80 | N/mm2 | ＯＫ
P
Pr
1/3・l

## のり円弧すべり入力
戻る
フリーフレームのり中間円弧すべり安定計算（入力ゾーン）
§１、フレーム条件
| 法枠タイプ： | F300 | 300×300
| 軸方向鉄筋： | D13 | 2 | 本
| 主アンカー： | D19
| 有効高さ： | 235
|  | 300 | 1700 |  | 300 |  |  |  |  | F150 | 150 | 150 | 1150 | 1150 | 1000 | 1000 | 155
[10 empty] | F200 | 200 | 200 | 1200 | 1200 | 1000 | 1000 | 155
[10 empty] | F300 | 300 | 300 | 2000 | 2000 | 1700 | 1700 | 235
[10 empty] | F400 | 400 | 400 | 2000 | 2000 | 1600 | 1600 | 315
| 300 | [8 empty] | F500 | 500 | 500 | 3000 | 3000 | 2500 | 2500 | 410
[10 empty] | F600 | 600 | 600 | 3000 | 3000 | 2400 | 2400 | 510
[15 empty] | D10 | 0.56 | 71.33 | 3
|  |  | 中詰材 | [11 empty] | D13 | 0.995 | 126.7 | 4
| 1700 |  | t= | 50 |  | 2000 | [8 empty] | D16 | 1.56 | 198.6 | 5
[15 empty] | D19 | 2.25 | 286.5 | 6
[15 empty] | D22 | 3.04 | 387.1 | 7
[15 empty] | D25 | 3.98 | 506.7 | 8
[15 empty] | D29 | 5.04 | 642.4 | 9
300
2000
§２、崩壊寸法条件
|  |  | d= | 0.7
| R= | 4.814
[9 empty] | θ | 角度分離 |  |  | 角度調整 |  |  | 分数角度 | rad
[9 empty] | 59.0224 | 59 | 2 | 24 | 59 | 2 | 24 | 59.04 | 1.0304
[9 empty] | sinθ | L | θ2 | rad | tanθ | d1 | d | d2 | H/d2 | Atan
[9 empty] | 0.85753 | 0 | 30.96 | 0.54035 | 0.59991 | 0 | #REF! | #REF! | #REF! | #REF!
[9 empty] | l/2R | sin-1
|  |  | L= | 5 |  |  |  |  | 0.51932 | 62.5731
[9 empty] | α | ° | ’ | ”
[9 empty] | 62.57 | 62 | 34 | 13 | 62.3413
|  | R= | 1/2d(L2/4+d2)
|  | α= | 2sin-1(L/2R)
|  | = | 62.3413
θ= | 59.0224
§３、各計算条件
３－１、単位体積重量
| フレーム枠 | （モルタル＋鉄筋） |  | γc= | 23 | kN/m3
| 中詰材 | 厚層基材 |  | γe= | 14 | kN/m3
| 背面土塊 |  |  | γs= | 18 | kN/m3
３－２、許容応力度
コンクリート
| 設計基準強度 |  |  | σck= | 15 | N/mm2
| 圧縮応力度 |  |  | σca= | 5 | N/mm2
| せん断応力度 |  |  | τca= | 0.33 | N/mm2
| 付着応力度 |  |  | τoa= | 1.3 | N/mm2
鉄筋
| 引張応力度 |  |  | σsa= | 160 | N/mm2
| 許容せん断応力度 |  |  | τsa= | 80 | N/mm2
３－３、その他
安全率
| 現状安全率 |  |  | Fo= | 1
| 計画安全率 |  |  | Fs= | 1.2
| コンクリートと鉄筋の弾性係数比 |  |  | n= | 15
詳細計算書へ
※各安定計算の判定の確認
鉄筋量の判定 |  |  |  | As |  | As'
|  |  |  | 253.4 | ＞ | 221.28 | ・・・ | ＯＫ
鉄筋の引張応力度の検討 |  |  |  | σs |  | σsa
|  |  |  | 134.79 | ≦ | 160 | ・・・ | ＯＫ
コンクリートの圧縮応力度の検討 |  |  |  | σc |  | σca
|  |  |  | 3.48 | ≦ | 5 | ・・・ | ＯＫ
コンクリートのせん断応力度の検討 |  |  |  | τc |  | τca
|  |  |  | 0.084 | ≦ | 0.33 | ・・・ | ＯＫ
鉄筋とコンクリートの付着応力度の検討 |  |  |  | τo |  | τoa
|  |  |  | 0.314 | ≦ | 1.3 | ・・・ | ＯＫ
主アンカーせん断応力度の計算 |  |  |  | τs |  | τsa
|  |  |  | 34.76 | ≦ | 80 | ・・・ | ＯＫ
L/2
L/2
L/2
L/2
L
Pr
4Pr
L
W=
β=
180-α
2
Wsinθ
Pr
β

## のり円弧詳細
戻る
フリーフレームのり中間円弧すべり安定計算
§１、フレーム条件
| 法枠タイプ： | F300 | 300×300
| 軸方向鉄筋： | D13 | 2 | 本
| 主アンカー： | D19
| 有効高さ： | 235
|  | 300 | 1700 |  | 300 |  |  |  |  | F150 | 150 | 150 | 1150 | 1150 | 1000 | 1000 | 155
[10 empty] | F200 | 200 | 200 | 1200 | 1200 | 1000 | 1000 | 155
[10 empty] | F300 | 300 | 300 | 2000 | 2000 | 1700 | 1700 | 235
[10 empty] | F400 | 400 | 400 | 2000 | 2000 | 1600 | 1600 | 315
| 300 | [8 empty] | F500 | 500 | 500 | 3000 | 3000 | 2500 | 2500 | 410
[10 empty] | F600 | 600 | 600 | 3000 | 3000 | 2400 | 2400 | 510
[15 empty] | D10 | 0.56 | 71.33 | 3
|  |  | 中詰材 | [11 empty] | D13 | 0.995 | 126.7 | 4
| 1700 |  | t= | 50 |  | 2000 | [8 empty] | D16 | 1.56 | 198.6 | 5
[15 empty] | D19 | 2.25 | 286.5 | 6
[15 empty] | D22 | 3.04 | 387.1 | 7
[15 empty] | D25 | 3.98 | 506.7 | 8
[15 empty] | D29 | 5.04 | 642.4 | 9
300
2000
§２、崩壊寸法条件
|  |  | d= | 0.7
| R= | 4.814
[9 empty] | θ | 角度分離 |  |  | 角度調整 |  |  | 分数角度 | rad
[9 empty] | 59.0224 | 59 | 2 | 24 | 59 | 2 | 24 | 59.04 | 1.0304
[9 empty] | sinθ | L | θ2 | rad | tanθ | d1 | d | d2 | H/d2 | Atan
[9 empty] | 0.85753 | 0 | 30.96 | 0.54035 | 0.59991 | 0 | #REF! | #REF! | #REF! | #REF!
[9 empty] | l/2R | sin-1
|  |  | L= | 5 |  |  |  |  | 0.51932 | 62.5731
[9 empty] | α | ° | ’ | ”
[9 empty] | 62.57 | 62 | 34 | 13 | 62.3413
|  | R= | 1/2d(L2/4+d2)
|  | α= | 2sin-1(L/2R)
|  | = | 62.3413
θ= | 59.0224
§３、各計算条件
３－１、単位体積重量
| フレーム枠 | （モルタル＋鉄筋） |  | γc= | 23 | kN/m3
| 中詰材 | 厚層基材 |  | γe= | 14 | kN/m3
| 背面土塊 |  |  | γs= | 18 | kN/m3
３－２、許容応力度
コンクリート
| 設計基準強度 |  |  | σck= | 15 | N/mm2
| 圧縮応力度 |  |  | σca= | 5 | N/mm2
| せん断応力度 |  |  | τca= | 0.33 | N/mm2
| 付着応力度 |  |  | τoa= | 1.3 | N/mm2
鉄筋
| 引張応力度 |  |  | σsa= | 160 | N/mm2
| 許容せん断応力度 |  |  | τsa= | 80 | N/mm2
３－３、その他
安全率
| 現状安全率 |  |  | Fo= | 1
| 計画安全率 |  |  | Fs= | 1.2
| コンクリートと鉄筋の弾性係数比 |  |  | n= | 15
§４、縦枠作用荷重の計算
４－１、中詰め材の重量計算
| We= | (L - (bx * N)) * lx' * he * γe | [6 empty] | 枠数
| = | (5.000-(0.300*3))*1.700*0.050*14.0 | [6 empty] | 3
| = | 4.88 | kN
４－２、土塊の重量計算
| Wt= | γs*(α/360*π*R2-1/2*L*(R-d))*ly
| = | 18.00*(62.3413/360*π*4.814^2-1/2*5.000*(4.814-0.700))*2.000
| = | 85.2818 | kN
４－３、縦枠１本当たりにかかる崩壊荷重の計算
| W= | We + Wt
| = | 4.88 + 85.28
| = | 90.1618 | kN
４－４、縦枠作用荷重の計算
・安全率差分の計算
| ΔFs= | Fs - Fo
| = | 1.2 - 1.0
| = | 0.2
・縦枠作用荷重の計算
| P= | ΔFs * W * sin(θ）
| = | 0.2 * 90.16 * sin(59.0224)
| = | 15.46 | kN
・のり枠集中荷重（のり枠に直角に作用する分力）
| Pr= | P * cos((180-α)/2)
| = | 15.46*cos((180-62.3413)/2)
| = | 8.03 | kN
§５、縦枠・せん断力，曲げモーメント算出
d
R
L
※縦枠の一部を単純ばりとして、作用分力をスパン中央で最大、
| θ | 交点でゼロとなる三角形分布荷重に置き換え検討する。
w
B |  | C |  |  | D
| L/2 |  | L/2
５－１、最大せん断力の計算
| Smax= | 2/3 * Pr
| = | 2/3 * 8.03
| = | 5.35 | kN
５－２、最大曲げモーメントの計算
| Mmax= | 4/(9√6) * Pr * L
| = | 4/(9*6^0.5) * 8.03 * 5.000
| = | 7.28 | kN・m
§６、横枠作用荷重の計算
６－１、のり枠の自体の重量計算
| Wc= | (ly*by*hy+lx'*bx*hx)*γc
| = | (2.000*0.300*0.300+1.700*0.300*0.300)*23.0
| = | 7.66 | kN
６－２、中詰め材の重量計算
| We= | lx' * ly' * he * γe
| = | 1.700*1.700*0.050*14.0
| = | 2.02 | kN
６－３、横枠スパン当たりにかかる崩壊荷重の計算
| W= | Wc + We
| = | 7.66 + 2.02
| = | 9.68 | kN
６－４、横枠作用荷重の計算
・横枠１スパン当りにおいてのり面の水平方向に作用する荷重の計算
| Q= | W * sinθ
| = | 9.68 * sin(59.0224)
| = | 8.3 | kN
・横枠の等分布荷重
| w= | Q / lx
| = | 8.30 / 2.000
| = | 4.15 | kN/m
§７、横枠・せん断力，曲げモーメント算出
７－１、最大せん断力の計算
| Smax= | 17/28 * w * lx
| = | 17/28*4.15*2.000
| = | 5.04 | kN
７－２、最大曲げモーメントの計算
| Mmax= | 1/9 * w * lx2
| = | 1/9 * 4.15 * 2.000^2
| = | 1.84 | kN・m
§８、最大せん断力，曲げモーメントの確定
８－１、最大せん断力の確定
| 縦枠= | 5.35 | kN
| 横枠= | 5.04 | kN
・以上により最大せん断力の確定
| Smax= | 5.35 | kN
８－２、最大曲げモーメントの確定
| 縦枠= | 7.28 | kN・m
| 横枠= | 1.84 | kN・m
・以上により最大曲げモーメントの確定
| Mmax= | 7.28 | kN・m
§９、応力計算
９－１、鉄筋量の算出
・必要鉄筋量As'の計算
| As'= | Mmax/(σsa・7/8・d)
| = | 7.28*10^6 / (160.0*7/8*235)
| = | 221.28 | mm2
・使用鉄筋量Asの計算
|  | 使用鉄筋： | D13 | 本数： | 2 | 本
|  |  |  | １本当りの断面積： | 126.7 | mm2
| As= | 126.7 | * 2
| = | 253.4 | mm2
・鉄筋量の判定
| As= | 253.4 | mm2 | ＞ | As'= | 221.28 | mm2 | ＯＫ
９－２、鉄筋比，各係数の検討
・鉄筋比の計算
| p= | As / (b * d)
| = | 253.4/(300*235)
| = | 0.0036
・各係数の計算
| k= | (2*n*p+(n*p)2)0.5-n*p
| = | (2*15*0.0036+(15*0.0036)^2)^0.5 - 15*0.0036
| = | 0.279
| j= | 1 - k/3
| = | 1 - 0.279/3
| = | 0.907
| m= | k/(2*p)
| = | 0.279/(2*0.0036)
| = | 38.75
９－３、応力度の検討
・鉄筋の引張応力度の検討
| σs= | Mmax/(As*j*d)
| = | 7.28*10^6/(253.40*0.907*235)
| = | 134.79 | N/mm2
| σs= | 134.79 | N/mm2 | ≦ | σsa= | 160 | N/mm2 | ＯＫ
・コンクリートの圧縮応力度の検討
| σc= | σs / m
| = | 134.8 / 38.75
| = | 3.48 | N/mm2
| σc= | 3.48 | N/mm2 | ≦ | σca= | 5 | N/mm2 | ＯＫ
・コンクリートのせん断応力度の検討
| τc= | Smax/(b*j*d)
| = | 5.35*10^3/(300*0.907*235)
| = | 0.084
| τc= | 0.084 | N/mm2 | ≦ | τca= | 0.33 | N/mm2 | ＯＫ
・鉄筋とコンクリートの付着応力度の検討
|  | 鉄筋の周長： | u= | 40
| τo= | Smax/(U*j*d)
| = | 5.35*10^3/((40*2)*0.907*235)
| = | 0.314
| τo= | 0.314 | N/mm2 | ≦ | τoa= | 1.3 | N/mm2 | ＯＫ
§１０、主アンカーの検討
横枠１スパンあたりの荷重Qに対する主アンカーのせん断応力度の検討
・計算条件
|  | 使用鋼材： |  | D19 | 断面積： | as= | 286.5 | mm2
|  | 許容せん断応力度： | τsa= | 80 | N/mm2
|  | 横枠１スパンあたりの荷重： | Q= | 8.3 | kN
|  | 設計安全率： | Fs= | 1.2
・せん断応力度の計算
| τs= | Q / as * Fs
| = | 8.30*10^3/286.50*1.2
| = | 34.76 | N/mm2
| τs= | 34.76 | N/mm2 | ≦ | τsa= | 80 | N/mm2 | ＯＫ
L/2
L/2
L/2
L/2
L
Pr
4Pr
L
W=
β=
180-α
2
Wsinθ
Pr
β
L/2
L/2
L/2
L/2
L
Pr
4Pr
L
W=
β=
180-α
2
Wsinθ
Pr
β
B
C
D